## My Lists Worksheet
Index | Manufacturer Part Number | Comment | Designator | JLCPCB Part # | Footprint
1 | TSM150P04LCS RLG | MOSFET P-CHANNEL 40V 22A 8SOP | Q1 | C557548 | SOP-8
2 | OPA336N/3K | IC OPAMP GP 1 CIRCUIT SOT23-5 | U2
3 | CL21B103KBANNNC | CAP CER 10000PF 50V X7R 0805 | C10, C11, C7 | C1710 | 805
4 | BC817-40 | 45V 300mW 100@100mA,1.0V 500mA NPN SOT-23 Bipolar Transistors - BJT ROHS | Q2 | C20069155 | SOT-23
5 | B140-13-F | DIODE SCHOTTKY 40V 1A SMA | D1 | C15759 | SMA(DO-214AC)
6 | STM32F103C8T6 | IC MCU 32BIT 64KB FLASH 48LQFP | U3 | C8734 | LQFP-48(7x7)
7 | RC1206FR-071KL | RES 1K OHM 1% 1/4W 1206 | R1 | C131398 | 1206
8 | RC1206FR-072KL | RES 2K OHM 1% 1/4W 1206 | R2 | C133543 | 1206
9 | C0805C104M5RAC7800 | CAP CER 0.1UF 50V X7R 0805 | C3, C5, C6, C8, C9, C12, C18, C19, C20, C21, C22 | C3863412 | 805
12 | RT0805BRD074K7L | RES SMD 4.7K OHM 0.1% 1/8W 0805 | R3, R4 ,R6, R7, R8, R9, R10, R11 | C865532 | 805
13 | RT0805BRD07470RL | RES SMD 470 OHM 0.1% 1/8W 0805 | R12 | C17710 | 805
14 | RT0805BRD071KL | RES SMD 1K OHM 0.1% 1/8W 0805 | R13, R14 | C110774 | 805
15 | RT0805BRD0710KL | RES SMD 10K OHM 0.1% 1/8W 0805 | R15 | C110775 | 805
16 | RT0805BRD07249KL | RES SMD 249K OHM 0.1% 1/8W 0805 | R16 | C706231
17 | RC0805JR-070RL | RES 0 OHM JUMPER 1/8W 0805 | R17, R18 | C17477 | 805
18 | RT1206BRD074K7L | RES SMD 4.7K OHM 0.1% 1/4W 1206 | R5 | C17936 | 1206
19 | BAT43W-TP | DIODE SCHOTTKY 30V 200MA SOD123 | D3, D4 | C130885 | SOD-123
20 | SML-LX0805SRC-TR | LED RED CLEAR SMD | D2
28 | 74405042068 | FIXED IND 6.8UH 1.9A 156MOHM SMD | L1 | C2041796 | SMD,4x3.7mm
29 | LMR50410Y5FQDBVRQ1 | IC REG BUCK 5V 1A SOT23-6 | U1 | C2871822 | SOT-23-6
30 | C1206C106K8PAC7800 | CAP CER 10UF 10V X5R 1206 | C1 C4 | C141041 | 1206
31 | C2012X5R1H105K125AB | CAP CER 1UF 50V X5R 0805 | C2 | C3868498 | 805
32 | MCP1825ST-3302E/DB | IC REG LIN 3.3V 500MA SOT223-3 | U4 | C145411 | SOT-223
33 | NMC0805X5R106K6.3TRPLP2KF | CAP SMT080510F6.3VDC | C13, C14, C17 | C20101226 | 805
37 | ABNTC-0805-103J-3950F-T | THERMISTOR NTC 10KOHM 3950K 0805 | TH1 | C95968 | 805